## Tabelle1
Current Sensors for openXvario +C
| Sensor Module Parameters |  |  |  | Values for the define statements |  |  |  | Optional Calibrated Values for the define statements
| Fill the red fields |  |  |  | Start values |  |  |  | Calibration
| Range |  |  | mV at 0A | Values to start with |  |  |  | calibration value: | -20 | <<== optional calibration value in mA this value will be added to all measured currents
Sensor Type | Min | Max | mV/A |  | MinCurrentMilliamps | MaxCurrentMilliamps | mv/A | mv@0A | MinCurrentMilliamps | MaxCurrentMilliamps
ACS712ELCTR-05B-T | -5 | 5 | 185 | 2500 | -13513.5135 | 13513.5135 | 185 | 2500 | -13533.5135 | 13493.5135
ACS712ELCTR-20A-T | -20 | 20 | 100 | 2500 | -25000 | 25000 | 100 | 2500 | -25020 | 24980
ACS712ELCTR-30A-T | -30 | 30 | 66 | 2500 | -37878.7879 | 37878.7879 | 66 | 2500 | -37898.7879 | 37858.7879
ACS715ELCTR-20A-T | 0 | 20 | 185
ACS715ELCTR-30A-T | 0 | 30 | 133
ACS715LLCTR-20A-T | 0 | 20 | 185
ACS715LLCTR-20A-T | 0 | 30 | 133
some unidirectional 30A | 0 | 30 | 120 | 0 | 0 | 41666.6667 | 120 | 0 | -20 | 41646.6667
example bidirectional Sensor | -100 | 100 | 20 | 2500 | -125000 | 125000 | 20 | 2500 | -125020 | 124980
example unidirectional Sensor | 0 | 125 | 28 | 0 | 0 | 178571.4286 | 28 | 0 | -20 | 178551.4286
your sensor | 0 | 100 | 40 | 600 | -15000 | 110000 | 40 | 600 | -15020 | 109980
^ this value is normally OK for symetrical bidirectional sensors. For unidirectional sensors overwrite this formula with the mV the sensors puts out at 5V supply voltage and with 0A current
0